## _BOM DOC NO__BOM
Comment | Description | Designator | Footprint | LibRef | Quantity
15pF | CAP CER 15PF 50V C0G/NPO 0603 | C1 | FP-CC0603-0_9-MFG | CMP-03422-001493-1 | 1
15pF | CAP CER 15PF 50V C0G/NPO 0603 | C2 | FP-CC0603-0_9-MFG | CMP-03422-001493-1 | 1
CAP CER 1UF 50V X5R 0603 | 1µF ±10% 50V Ceramic Capacitor X7R 0603 (1608 Metric) | C3 | CAP 0603_1608 | CMP-013-0013-8 | 1
CAP CER 0.1UF 100V 10% X7R 0603 | Ceramic Capacitor, Multilayer, Ceramic, 100V, 10% +Tol, 10% -Tol, X7R, 15% TC, 0.1uF, Surface Mount, 0603 | C4 | CAP 0603_1608 | CMP-013-0022-14 | 1
CAP CER 0.1UF 100V 10% X7R 0603 | Ceramic Capacitor, Multilayer, Ceramic, 100V, 10% +Tol, 10% -Tol, X7R, 15% TC, 0.1uF, Surface Mount, 0603 | C5 | CAP 0603_1608 | CMP-013-0022-14 | 1
CAP CER 0.1UF 100V 10% X7R 0603 | Ceramic Capacitor, Multilayer, Ceramic, 100V, 10% +Tol, 10% -Tol, X7R, 15% TC, 0.1uF, Surface Mount, 0603 | C6 | CAP 0603_1608 | CMP-013-0022-14 | 1
CAP CER 0.1UF 100V 10% X7R 0603 | Ceramic Capacitor, Multilayer, Ceramic, 100V, 10% +Tol, 10% -Tol, X7R, 15% TC, 0.1uF, Surface Mount, 0603 | C7 | CAP 0603_1608 | CMP-013-0022-14 | 1
CAP CER 0.1UF 100V 10% X7R 0603 | Ceramic Capacitor, Multilayer, Ceramic, 100V, 10% +Tol, 10% -Tol, X7R, 15% TC, 0.1uF, Surface Mount, 0603 | C8 | CAP 0603_1608 | CMP-013-0022-14 | 1
CAP CER 0.1UF 100V 10% X7R 0603 | Ceramic Capacitor, Multilayer, Ceramic, 100V, 10% +Tol, 10% -Tol, X7R, 15% TC, 0.1uF, Surface Mount, 0603 | C9 | CAP 0603_1608 | CMP-013-0022-14 | 1
CAP CER 0.1UF 100V 10% X7R 0603 | Ceramic Capacitor, Multilayer, Ceramic, 100V, 10% +Tol, 10% -Tol, X7R, 15% TC, 0.1uF, Surface Mount, 0603 | C10 | CAP 0603_1608 | CMP-013-0022-14 | 1
CAP CER 0.1UF 100V 10% X7R 0603 | Ceramic Capacitor, Multilayer, Ceramic, 100V, 10% +Tol, 10% -Tol, X7R, 15% TC, 0.1uF, Surface Mount, 0603 | C11 | CAP 0603_1608 | CMP-013-0022-14 | 1
CAP CER 1UF 50V X5R 0603 | 1µF ±10% 50V Ceramic Capacitor X7R 0603 (1608 Metric) | C12 | CAP 0603_1608 | CMP-013-0013-8 | 1
CAP CER 0.1UF 100V 10% X7R 0603 | Ceramic Capacitor, Multilayer, Ceramic, 100V, 10% +Tol, 10% -Tol, X7R, 15% TC, 0.1uF, Surface Mount, 0603 | C13 | CAP 0603_1608 | CMP-013-0022-14 | 1
CAP CER 0.1UF 100V 10% X7R 0603 | Ceramic Capacitor, Multilayer, Ceramic, 100V, 10% +Tol, 10% -Tol, X7R, 15% TC, 0.1uF, Surface Mount, 0603 | C14 | CAP 0603_1608 | CMP-013-0022-14 | 1
CAP CER 0.1UF 100V 10% X7R 0603 | Ceramic Capacitor, Multilayer, Ceramic, 100V, 10% +Tol, 10% -Tol, X7R, 15% TC, 0.1uF, Surface Mount, 0603 | C15 | CAP 0603_1608 | CMP-013-0022-14 | 1
CAP CER 0.1UF 100V 10% X7R 0603 | Ceramic Capacitor, Multilayer, Ceramic, 100V, 10% +Tol, 10% -Tol, X7R, 15% TC, 0.1uF, Surface Mount, 0603 | C16 | CAP 0603_1608 | CMP-013-0022-14 | 1
CAP CER 10UF 25V 20% X5R 0603 | 10µF ±20% 25V Ceramic Capacitor X5R 0603 (1608 Metric) | C17 | CAP 0603_1608 | CMP-013-0018-6 | 1
CAP CER 10UF 25V 20% X5R 0603 | 10µF ±20% 25V Ceramic Capacitor X5R 0603 (1608 Metric) | C18 | CAP 0603_1608 | CMP-013-0018-6 | 1
PRTR5V0U2X,215 | TVS DIODE 5.5V SOT143B | D1 | FP-SOT143B-MFG | CMP-14436-000007-1 | 1
216990-0001 | CONN RCP USB2.0 TYP C 24P SMD RA | J1 | FP-216990-0001-MFG | CMP-04767-000014-1 | 1
61300211121 |  | P1 | 61300211121 | CMP-1712-00002-5 | 1
RES 1K OHM 1% 1/10W 0603 | 1 kOhms ±1% 0.1W, 1/10W Chip Resistor 0603 (1608 Metric) Moisture Resistant Thick Film | R1 | RES 0603_1608 | CMP-009-00014-17 | 1
RES 1K OHM 1% 1/10W 0603 | 1 kOhms ±1% 0.1W, 1/10W Chip Resistor 0603 (1608 Metric) Moisture Resistant Thick Film | R2 | RES 0603_1608 | CMP-009-00014-17 | 1
RES 5.1K OHM 1% 1/10W 0603 | 5.1 kOhms ±1% 0.1W, 1/10W Chip Resistor 0603 (1608 Metric) Automotive AEC-Q200 Thick Film | R3 | RES 0603_1608 | CMP-00051-2 | 1
RES 5.1K OHM 1% 1/10W 0603 | 5.1 kOhms ±1% 0.1W, 1/10W Chip Resistor 0603 (1608 Metric) Automotive AEC-Q200 Thick Film | R4 | RES 0603_1608 | CMP-00051-2 | 1
RES 22.1 OHM 1% 1/10W 0603 | Fixed Resistor, Metal Glaze/thick Film, 0.1W, 22.1ohm, 75V, 1% +/-Tol, 100ppm/Cel, Surface Mount, 0603 | R5 | RES 0603_1608 | CMP-009-00193-9 | 1
RES 22.1 OHM 1% 1/10W 0603 | Fixed Resistor, Metal Glaze/thick Film, 0.1W, 22.1ohm, 75V, 1% +/-Tol, 100ppm/Cel, Surface Mount, 0603 | R6 | RES 0603_1608 | CMP-009-00193-9 | 1
RES 1K OHM 1% 1/10W 0603 | 1 kOhms ±1% 0.1W, 1/10W Chip Resistor 0603 (1608 Metric) Moisture Resistant Thick Film | R7 | RES 0603_1608 | CMP-009-00014-17 | 1
RES 2.21K OHM | 2.21 kOhms ±1% 0.1W, 1/10W Chip Resistor 0603 (1608 Metric) Automotive AEC-Q200, Moisture Resistant Thick Film | R8 | RES 0603_1608 | CMP-010-0027-7 | 1
RES 5.1K OHM 1% 1/10W 0603 | 5.1 kOhms ±1% 0.1W, 1/10W Chip Resistor 0603 (1608 Metric) Automotive AEC-Q200 Thick Film | R9 | RES 0603_1608 | CMP-00051-2 | 1
RES 4.7K OHM | Fixed Resistor, Metal Glaze/thick Film, 0.1W, 4700ohm, 75V, 1% +/-Tol, 100ppm/Cel, Surface Mount, 0603 | R10 | RES 0603_1608 | CMP-010-0075-8 | 1
RES 1.6K OHM 1% 1/10W 0603 | 1.6 kOhms ±1% 0.1W, 1/10W Chip Resistor 0603 (1608 Metric) Moisture Resistant Thick Film | R11 | RES 0603_1608 | CMP-010-0019-7 | 1
RES 1.6K OHM 1% 1/10W 0603 | 1.6 kOhms ±1% 0.1W, 1/10W Chip Resistor 0603 (1608 Metric) Moisture Resistant Thick Film | R12 | RES 0603_1608 | CMP-010-0019-7 | 1
RES 5.1K OHM 1% 1/10W 0603 | 5.1 kOhms ±1% 0.1W, 1/10W Chip Resistor 0603 (1608 Metric) Automotive AEC-Q200 Thick Film | R13 | RES 0603_1608 | CMP-00051-2 | 1
RES 2.21K OHM | 2.21 kOhms ±1% 0.1W, 1/10W Chip Resistor 0603 (1608 Metric) Automotive AEC-Q200, Moisture Resistant Thick Film | R14 | RES 0603_1608 | CMP-010-0027-7 | 1
RES 5.1K OHM 1% 1/10W 0603 | 5.1 kOhms ±1% 0.1W, 1/10W Chip Resistor 0603 (1608 Metric) Automotive AEC-Q200 Thick Film | R15 | RES 0603_1608 | CMP-00051-2 | 1
RES 4.7K OHM | Fixed Resistor, Metal Glaze/thick Film, 0.1W, 4700ohm, 75V, 1% +/-Tol, 100ppm/Cel, Surface Mount, 0603 | R16 | RES 0603_1608 | CMP-010-0075-8 | 1
RES 1.6K OHM 1% 1/10W 0603 | 1.6 kOhms ±1% 0.1W, 1/10W Chip Resistor 0603 (1608 Metric) Moisture Resistant Thick Film | R17 | RES 0603_1608 | CMP-010-0019-7 | 1
RES 1.6K OHM 1% 1/10W 0603 | 1.6 kOhms ±1% 0.1W, 1/10W Chip Resistor 0603 (1608 Metric) Moisture Resistant Thick Film | R18 | RES 0603_1608 | CMP-010-0019-7 | 1
RES 5.1K OHM 1% 1/10W 0603 | 5.1 kOhms ±1% 0.1W, 1/10W Chip Resistor 0603 (1608 Metric) Automotive AEC-Q200 Thick Film | R19 | RES 0603_1608 | CMP-00051-2 | 1
PTS815 SJM 250 SMTR LFS | No Description Available | SW1 | SW4_PTS815 SJM 250 SMTR LFS_CNK | PTS815 SJM 250 SMTR LFS | 1
PTS815 SJM 250 SMTR LFS | No Description Available | SW2 | SW4_PTS815 SJM 250 SMTR LFS_CNK | PTS815 SJM 250 SMTR LFS | 1
NCP1117LPST33T3G | Linear Voltage Regulator IC 1 Output 1A SOT-223 | U | SOT230P700X175-4N | NCP1117LPST33T3G | 1
RP2040_1 | RP2040 chip for Raspberry Pi Pico - ARMÂ® CortexÂ®-M0+ MCU 32-Bit | U1 | QFN40P700X700X90-57N | RP2040_1 | 1
SS39ET | analog Hall Effect Sensor 1.5 mA 2.7 - 6.5 V dc ¦ Honeywell SS39ET | U2 | CHRY-MX1A-11NW_V | SS39ET | 1
SS39ET | analog Hall Effect Sensor 1.5 mA 2.7 - 6.5 V dc ¦ Honeywell SS39ET | U3 | CHRY-MX1A-11NW_V | SS39ET | 1
W25Q128JVSIQ | FLASH - NOR Memory IC 128Mb (16M x 8) SPI - Quad I/O, QPI, DTR 133 MHz 8-SOIC | U4 | SOIC127P790X216-8N | W25Q128JVSIQ | 1
IC OPAMP GP 1 CIRCUIT SOT23-5 | General Purpose Amplifier 1 Circuit Rail-to-Rail SOT-23-5 | U5 | SOT 23-5 | CMP-031-00034-5 | 1
IC OPAMP GP 1 CIRCUIT SOT23-5 | General Purpose Amplifier 1 Circuit Rail-to-Rail SOT-23-5 | U6 | SOT 23-5 | CMP-031-00034-5 | 1
IC OPAMP GP 1 CIRCUIT SOT23-5 | General Purpose Amplifier 1 Circuit Rail-to-Rail SOT-23-5 | U7 | SOT 23-5 | CMP-031-00034-5 | 1
IC OPAMP GP 1 CIRCUIT SOT23-5 | General Purpose Amplifier 1 Circuit Rail-to-Rail SOT-23-5 | U8 | SOT 23-5 | CMP-031-00034-5 | 1
12MHz | 12 MHz Â±30ppm Crystal 10pF 120 Ohms 4-SMD, No Lead | Y1 | XTAL_ABM8G-12.000MHZ-4Y-T3 | ABM8G-12.000MHZ-4Y-T3 | 1